## Sheet1
Input data |  |  | calculated |  |  | species | n-butane | O2 | MA | CO | CO2 | H2O | N2
mass of catalyst | 27318 | kg | volume of catalyst | 22.765 | m3 | molar fraction | 0.038462 | 0.20192 | 0 | 0 | 0 | 0 | 0.75962
catalyst density | 1200 | kg/m3 | A_reactor | 19.635 | m2 | mw | 58 | 32 | 98 | 28 | 44 | 18 | 28
epsi_mf | 0.42 | [-] | Hbed_mf | 1.999 | m | mw*molar_fraction | 2.2308 | 6.4615 | 0 | 0 | 0 | 0 | 21.2692
d_reactor | 5 | m | mw_mix | 29.9615 | kg/kmol
g | 9.81 | m/s2 | gas density | 0.51931 | kg/m3
d_particle | 0.000125 | m | volume of particle | 1.0227e-12 | m3
gas viscosity | 3.28e-05 | Pa s
Pressure | 101325 | Pa
T | 703.15 | K
A | 56915.5424
B | 1429727.2433
C | -6827.76
vmf | 0.0047747 | m/s | Re_particle | 0.56016
| 4.7747 | mm/s | cd1 | 42.8447 | Re < 0.4
vt | 0.28304 | m/s (input first guess at the beginning) | cd2 | 47.1607
f(vt) | -5.6013e-12 | =0
vt/vmf | 59.2806
d_bubble_max | 307.1042 | cm
| 3.071 | m