## Sheet1
Input data |  |  | calculated |  |  | species | MeOH | DME | H2O | Ar
mass of catalyst | 0.1 | kg | volume of catalyst | 7.874e-05 | m3 | molar fraction | 0.75172 | 0 | 0 | 0.24828
catalyst density | 1270 | kg/m3 | A_reactor | 0.0016619 | m2 | mw | 32 | 46 | 18 | 40
epsi_mf | 0.405 | [-] | Hbed_mf | 0.079629 | m | mw*molar_fraction | 24.0551 | 0 | 0 | 9.9312
d_reactor | 0.046 | m | mw_mix | 33.9862 | kg/kmol
g | 9.81 | m/s2 | gas density | 0.73813 | kg/m3
d_particle | 0.000108 | m | volume of particle | 6.5958e-13 | m3 | Mass | 0.7097 | 0 | 0 | 0.293
gas viscosity | 2.95e-05 | Pa s |  |  |  | mw | 32 | 46 | 18 | 40
Pressure | 101325 | Pa |  |  |  | mole | 0.022178 | 0 | 0 | 0.007325 | 0.029503
T | 561.15 | K
A | 107126.4738 | [9 empty] | 222.9404
B | 2021783.3975
C | -7412.9265
vmf | 0.0036658 | m/s | Re_particle | 0.059437
| 3.6658 | mm/s | cd1 | 403.7913 | Re < 0.4
vt | 0.021995 | m/s (input first guess at the beginning) | cd2 | 412.5014
f(vt) | 7.5381e-09 | =0
vt/vmf | 6
d_bubble_max | 7.2294 | cm |  | vt | 0.27351
| 0.072294 | m |  |  | 74.6109
|  |  |  | deltaP | 3592.8614 |  | 0.021995