## ex1
Q_298K | 4e-06 | Nm3/s
reactor_volume | 2e-07 | m3
tabella 1 |  |  |  | Test | CAin | CBin | CAout | CBout | dCA | dCA/tau | r | r/CA | conversion
T | 220 | °C |  | 1 | 0.75 | 0 | 0.728 | 0.022 | -0.022 | -0.72814 | 0.72814 | 0.97085 | 2.9333
| 493.15 | K |  | 2 | 1 | 0 | 0.97 | 0.029 | -0.03 | -0.99292 | 0.99292 | 0.99292 | 3
Q_eff | 6.6195e-06 | m3/s |  | 3 | 1.25 | 0 | 1.214 | 0.036 | -0.036 | -1.1915 | 1.1915 | 0.9532 | 2.88
tau | 0.030214 | s |  | 4 | 1.5 | 0 | 1.456 | 0.044 | -0.044 | -1.4563 | 1.4563 | 0.97085 | 2.9333
|  |  |  | 5 | 1.75 | 0 | 1.699 | 0.051 | -0.051 | -1.688 | 1.688 | 0.96455 | 2.9143
tabella 2 |  |  |  | Test | CAin | CBin | CAout | CBout | dCA | dCA/tau | r | r/CA | conversion
T | 240 | °C |  | 1 | 0.75 | 0 | 0.713 | 0.038 | -0.037 | -1.2743 | 1.2743 | 1.699 | 4.9333
| 513.15 | K |  | 2 | 1 | 0 | 0.95 | 0.05 | -0.05 | -1.722 | 1.722 | 1.722 | 5
Q_eff | 6.8879e-06 | m3/s |  | 3 | 1.25 | 0 | 1.188 | 0.062 | -0.062 | -2.1353 | 2.1353 | 1.7082 | 4.96
tau | 0.029036 | s |  | 4 | 1.5 | 0 | 1.425 | 0.075 | -0.075 | -2.583 | 2.583 | 1.722 | 5
|  |  |  | 5 | 1.75 | 0 | 1.663 | 0.087 | -0.087 | -2.9962 | 2.9962 | 1.7121 | 4.9714
tabella 3 |  |  |  | Test | CAin | CBin | CAout | CBout | dCA | dCA/tau | r | r/CA | conversion
T | 240 | °C |  | 1 | 1 | 0.25 | 0.95 | 0.3 | -0.05 | -1.722 | 1.722 | 1.722 | 5
| 513.15 | K |  | 2 | 1 | 0.5 | 0.95 | 0.55 | -0.05 | -1.722 | 1.722 | 1.722 | 5
Q_eff | 6.8879e-06 | m3/s |  | 3 | 1 | 0.75 | 0.95 | 0.8 | -0.05 | -1.722 | 1.722 | 1.722 | 5
tau | 0.029036 | s |  | 4 | 1 | 1 | 0.95 | 1.05 | -0.05 | -1.722 | 1.722 | 1.722 | 5
|  |  |  | 5 | 1 | 1.25 | 0.95 | 1.3 | -0.05 | -1.722 | 1.722 | 1.722 | 5
tabella 4 |  |  |  | Test | CAin | CBin | CAout | CBout | dCA | dCA/tau | r | r/CA | conversion
T | 260 | °C |  | 1 | 0.75 | 0 | 0.689 | 0.061 | -0.061 | -2.1827 | 2.1827 | 2.9103 | 8.1333
| 533.15 | K |  | 2 | 1 | 0 | 0.918 | 0.082 | -0.082 | -2.9341 | 2.9341 | 2.9341 | 8.2
Q_eff | 7.1564e-06 | m3/s |  | 3 | 1.25 | 0 | 1.148 | 0.102 | -0.102 | -3.6498 | 3.6498 | 2.9198 | 8.16
tau | 0.027947 | s |  | 4 | 1.5 | 0 | 1.377 | 0.123 | -0.123 | -4.4012 | 4.4012 | 2.9341 | 8.2
|  |  |  | 5 | 1.75 | 0 | 1.607 | 0.143 | -0.143 | -5.1168 | 5.1168 | 2.9239 | 8.1714
T [K] | kr | lnK | -1/T
493.15 | 0.9879 | -0.012174 | -0.0020278
513.15 | 1.7562 | 0.56315 | -0.0019487
533.15 | 3.0505 | 1.1153 | -0.0018756
Ea/R | 7409.2
lnK0 | 15.009
k0 | 3298571.3221

## ex2 (2)
catalyst density | 1750 | kg/m3 |  |  |  | diameter | 0.015
reactor_volume | 7.0686e-06 | m3 |  |  |  | length | 0.04
espi | 0.4
1st condition
Q_298 | 0.08 | Nm3/s |  | Test | CAin | CAout | dCA | dCA/tau | r | r/CA | conversion | r/CA2 | CB
|  |  |  | 1 | 1 | 0.929 | -0.071 | -1348.2477 | 1.284 | 1.284 | 7.1 | 1.284 | 6.7619e-05
T | 500 | K |  | 2 | 1.2 | 1.116 | -0.084 | -1595.1099 | 1.5192 | 1.266 | 7 | 1.266 | 8e-05
Q_eff | 0.13423 | m3/s |  | 3 | 1.4 | 1.3034 | -0.0966 | -1834.3764 | 1.747 | 1.2479 | 6.9 | 1.2479 | 9.2e-05
tau | 5.2661e-05 | s |  | 4 | 1.6 | 1.4896 | -0.1104 | -2096.4302 | 1.9966 | 1.2479 | 6.9 | 1.2479 | 0.00010514
|  |  |  | 5 | 1.8 | 1.6776 | -0.1224 | -2324.3031 | 2.2136 | 1.2298 | 6.8 | 1.2298 | 0.00011657
|  |  |  | 6 | 2 | 1.866 | -0.134 | -2544.5801 | 2.4234 | 1.2117 | 6.7 | 1.2117 | 0.00012762
|  |  |  | 7 | 2.2 | 2.0526 | -0.1474 | -2799.0382 | 2.6658 | 1.2117 | 6.7 | 1.2117 | 0.00014038
|  |  |  | 8 | 2.4 | 2.2416 | -0.1584 | -3007.9216 | 2.8647 | 1.1936 | 6.6 | 1.1936 | 0.00015086
|  |  |  | 9 | 2.6 | 2.431 | -0.169 | -3209.2093 | 3.0564 | 1.1755 | 6.5 | 1.1755 | 0.00016095
|  |  |  | 10 | 2.8 | 2.618 | -0.182 | -3456.0715 | 3.2915 | 1.1755 | 6.5 | 1.1755 | 0.00017333
1.2244
1st condition
Q_298 | 0.08 | Nm3/s |  | Test | CAin | CAout | dCA | dCA/tau | r | r/CA | conversion | r/CA2 | CB
|  |  |  | 1 | 1 | 0.95 | -0.05 | -949.4702 | 0.90426 | 0.90426 | 5 | 0.90426 | 0.25005
T | 500 | K |  | 2 | 1.2 | 1.1412 | -0.0588 | -1116.577 | 1.0634 | 0.88617 | 4.9 | 0.73848 | 0.25006
Q_eff | 0.13423 | m3/s |  | 3 | 1.4 | 1.3314 | -0.0686 | -1302.6731 | 1.2406 | 0.88617 | 4.9 | 0.63298 | 0.25007
tau | 5.2661e-05 | s |  | 4 | 1.6 | 1.5221 | -0.07792 | -1479.6544 | 1.4092 | 0.88075 | 4.87 | 0.55047 | 0.25007
|  |  |  | 5 | 1.8 | 1.7129 | -0.08712 | -1654.3569 | 1.5756 | 0.87532 | 4.84 | 0.48629 | 0.25008
|  |  |  | 6 | 2 | 1.9036 | -0.0964 | -1830.5786 | 1.7434 | 0.8717 | 4.82 | 0.66249 | 0.25009
|  |  |  | 7 | 2.2 | 2.0946 | -0.10538 | -2001.1034 | 1.9058 | 0.86628 | 4.79 | 0.39376 | 0.2501
|  |  |  | 8 | 2.4 | 2.2858 | -0.11424 | -2169.3495 | 2.066 | 0.86085 | 4.76 | 0.35869 | 0.25011
|  |  |  | 9 | 2.6 | 2.4768 | -0.12324 | -2340.2542 | 2.2288 | 0.85724 | 4.74 | 0.32971 | 0.25012
|  |  |  | 10 | 2.8 | 2.6681 | -0.13188 | -2504.3226 | 2.3851 | 0.85181 | 4.71 | 0.30422 | 0.25013
3rd condition
Q_298 | 0.15 | Nm3/s |  | Test | CAin | CAout | dCA | dCA/tau | r | r/CA | conversion | r/CA2
|  |  |  | 1 | 1 | 0.95 | -0.05 | -949.4702 | 0.90426 | 0.90426 | 5 | 0.90426
| 510 | K |  | 2 | 1.2 | 1.128 | -0.072 | -1367.2371 | 1.3021 | 1.0851 | 6 | 0.90426
T | 0.25671 | m3/s |  | 3 | 1.4 | 1.3034 | -0.0966 | -1834.3764 | 1.747 | 1.2479 | 6.9 | 0.89134
tau | 2.7535e-05 | s |  | 4 | 1.6 | 1.4752 | -0.1248 | -2369.8776 | 2.257 | 1.4106 | 7.8 | 0.88165
|  |  |  | 5 | 1.8 | 1.6434 | -0.1566 | -2973.7407 | 2.8321 | 1.5734 | 8.7 | 0.87412
T [K] | kr | lnK | -1/T
450 | 1.2117 | 0.19203 | -0.0022222
480 | 0.59 | -0.52763 | -0.0020833
510 | 0.8 | -0.22314 | -0.0019608
Ea/R | 3457.9 |  | 28748.9806
lnK0 | 6.5984
k0 | 733.92

## ex2
Q_298K | 3e-06 | Nm3/s
reactor_volume | 1.18e-07 | m3
espi | 0.4
tabella 1 |  |  |  | Test | CAin | CBin | CAout | CBout | dCA | dCA/tau | r | r/CA | conversion
T | 220 | °C |  | 1 | 0.75 | 0 | 0.728 | 0.022 | -0.022 | -0.9256 | 1.5427 | 2.0569 | 2.9333
| 493.15 | K |  | 2 | 1 | 0 | 0.97 | 0.029 | -0.03 | -1.2622 | 2.1036 | 2.1036 | 3
Q_eff | 4.9646e-06 | m3/s |  | 3 | 1.25 | 0 | 1.214 | 0.036 | -0.036 | -1.5146 | 2.5244 | 2.0195 | 2.88
tau | 0.023768 | s |  | 4 | 1.5 | 0 | 1.456 | 0.044 | -0.044 | -1.8512 | 3.0853 | 2.0569 | 2.9333
|  |  |  | 5 | 1.75 | 0 | 1.699 | 0.051 | -0.051 | -2.1457 | 3.5762 | 2.0435 | 2.9143
tabella 2 |  |  |  | Test | CAin | CBin | CAout | CBout | dCA | dCA/tau | r | r/CA | conversion
T | 240 | °C |  | 1 | 0.75 | 0 | 0.713 | 0.038 | -0.037 | -1.6198 | 2.6997 | 3.5996 | 4.9333
| 513.15 | K |  | 2 | 1 | 0 | 0.95 | 0.05 | -0.05 | -2.189 | 3.6483 | 3.6483 | 5
Q_eff | 5.1659e-06 | m3/s |  | 3 | 1.25 | 0 | 1.188 | 0.062 | -0.062 | -2.7143 | 4.5238 | 3.6191 | 4.96
tau | 0.022842 | s |  | 4 | 1.5 | 0 | 1.425 | 0.075 | -0.075 | -3.2834 | 5.4724 | 3.6483 | 5
|  |  |  | 5 | 1.75 | 0 | 1.663 | 0.087 | -0.087 | -3.8088 | 6.348 | 3.6274 | 4.9714
tabella 3 |  |  |  | Test | CAin | CBin | CAout | CBout | dCA | dCA/tau | r | r/CA | conversion
T | 240 | °C |  | 1 | 1 | 0.25 | 0.95 | 0.3 | -0.05 | -2.189 | 3.6483 | 3.6483 | 5
| 513.15 | K |  | 2 | 1 | 0.5 | 0.95 | 0.55 | -0.05 | -2.189 | 3.6483 | 3.6483 | 5
Q_eff | 5.1659e-06 | m3/s |  | 3 | 1 | 0.75 | 0.95 | 0.8 | -0.05 | -2.189 | 3.6483 | 3.6483 | 5
tau | 0.022842 | s |  | 4 | 1 | 1 | 0.95 | 1.05 | -0.05 | -2.189 | 3.6483 | 3.6483 | 5
|  |  |  | 5 | 1 | 1.25 | 0.95 | 1.3 | -0.05 | -2.189 | 3.6483 | 3.6483 | 5
tabella 4 |  |  |  | Test | CAin | CBin | CAout | CBout | dCA | dCA/tau | r | r/CA | conversion
T | 260 | °C |  | 1 | 0.75 | 0 | 0.689 | 0.061 | -0.061 | -2.7746 | 4.6244 | 6.1658 | 8.1333
| 533.15 | K |  | 2 | 1 | 0 | 0.918 | 0.082 | -0.082 | -3.7298 | 6.2163 | 6.2163 | 8.2
Q_eff | 5.3673e-06 | m3/s |  | 3 | 1.25 | 0 | 1.148 | 0.102 | -0.102 | -4.6395 | 7.7325 | 6.186 | 8.16
tau | 0.021985 | s |  | 4 | 1.5 | 0 | 1.377 | 0.123 | -0.123 | -5.5947 | 9.3245 | 6.2163 | 8.2
|  |  |  | 5 | 1.75 | 0 | 1.607 | 0.143 | -0.143 | -6.5044 | 10.8407 | 6.1947 | 8.1714
T [K] | kr | lnK | -1/T
493.15 | 2.093 | 0.7386 | -0.0020278
513.15 | 3.7208 | 1.3139 | -0.0019487
533.15 | 6.4628 | 1.8661 | -0.0018756
Ea/R | 7409.1
lnK0 | 15.759
k0 | 6983075.5437