## ex1
Q_298K | 4e-06 | Nm3/s
reactor_volume | 2e-07 | m3
tabella 1 |  |  |  | Test | CAin | CBin | CAout | CBout | dCA | dCA/tau | r | r/CA | conversion
T | 220 | °C |  | 1 | 0.75 | 0 | 0.728 | 0.022 | -0.022 | -0.72814 | 0.72814 | 0.97085 | 2.9333
| 493.15 | K |  | 2 | 1 | 0 | 0.97 | 0.029 | -0.03 | -0.99292 | 0.99292 | 0.99292 | 3
Q_eff | 6.6195e-06 | m3/s |  | 3 | 1.25 | 0 | 1.214 | 0.036 | -0.036 | -1.1915 | 1.1915 | 0.9532 | 2.88
tau | 0.030214 | s |  | 4 | 1.5 | 0 | 1.456 | 0.044 | -0.044 | -1.4563 | 1.4563 | 0.97085 | 2.9333
|  |  |  | 5 | 1.75 | 0 | 1.699 | 0.051 | -0.051 | -1.688 | 1.688 | 0.96455 | 2.9143
tabella 2 |  |  |  | Test | CAin | CBin | CAout | CBout | dCA | dCA/tau | r | r/CA | conversion
T | 240 | °C |  | 1 | 0.75 | 0 | 0.713 | 0.038 | -0.037 | -1.2743 | 1.2743 | 1.699 | 4.9333
| 513.15 | K |  | 2 | 1 | 0 | 0.95 | 0.05 | -0.05 | -1.722 | 1.722 | 1.722 | 5
Q_eff | 6.8879e-06 | m3/s |  | 3 | 1.25 | 0 | 1.188 | 0.062 | -0.062 | -2.1353 | 2.1353 | 1.7082 | 4.96
tau | 0.029036 | s |  | 4 | 1.5 | 0 | 1.425 | 0.075 | -0.075 | -2.583 | 2.583 | 1.722 | 5
|  |  |  | 5 | 1.75 | 0 | 1.663 | 0.087 | -0.087 | -2.9962 | 2.9962 | 1.7121 | 4.9714
tabella 3 |  |  |  | Test | CAin | CBin | CAout | CBout | dCA | dCA/tau | r | r/CA | conversion
T | 240 | °C |  | 1 | 1 | 0.25 | 0.95 | 0.3 | -0.05 | -1.722 | 1.722 | 1.722 | 5
| 513.15 | K |  | 2 | 1 | 0.5 | 0.95 | 0.55 | -0.05 | -1.722 | 1.722 | 1.722 | 5
Q_eff | 6.8879e-06 | m3/s |  | 3 | 1 | 0.75 | 0.95 | 0.8 | -0.05 | -1.722 | 1.722 | 1.722 | 5
tau | 0.029036 | s |  | 4 | 1 | 1 | 0.95 | 1.05 | -0.05 | -1.722 | 1.722 | 1.722 | 5
|  |  |  | 5 | 1 | 1.25 | 0.95 | 1.3 | -0.05 | -1.722 | 1.722 | 1.722 | 5
tabella 4 |  |  |  | Test | CAin | CBin | CAout | CBout | dCA | dCA/tau | r | r/CA | conversion
T | 260 | °C |  | 1 | 0.75 | 0 | 0.689 | 0.061 | -0.061 | -2.1827 | 2.1827 | 2.9103 | 8.1333
| 533.15 | K |  | 2 | 1 | 0 | 0.918 | 0.082 | -0.082 | -2.9341 | 2.9341 | 2.9341 | 8.2
Q_eff | 7.1564e-06 | m3/s |  | 3 | 1.25 | 0 | 1.148 | 0.102 | -0.102 | -3.6498 | 3.6498 | 2.9198 | 8.16
tau | 0.027947 | s |  | 4 | 1.5 | 0 | 1.377 | 0.123 | -0.123 | -4.4012 | 4.4012 | 2.9341 | 8.2
|  |  |  | 5 | 1.75 | 0 | 1.607 | 0.143 | -0.143 | -5.1168 | 5.1168 | 2.9239 | 8.1714
T [K] | kr | lnK | -1/T
493.15 | 0.9879 | -0.012174 | -0.0020278
513.15 | 1.7562 | 0.56315 | -0.0019487
533.15 | 3.0505 | 1.1153 | -0.0018756
Ea/R | 7409.2
lnK0 | 15.009
k0 | 3298571.3221

## ex2 (2)
catalyst density | 1750 | kg/m3 |  |  |  | diameter | 0.015
reactor_volume | 7.0686e-06 | m3 |  |  |  | length | 0.04
espi | 0.4
1st condition
Q_298 | 0.08 | Nm3/s |  | Test | CAin | CAout | dCA | dCA/tau | r | r/CA | conversion | r/CA2
|  |  |  | 1 | 1 | 0.98 | -0.02 | -341.8093 | 0.32553 | 0.32553 | 2 | 0.32553
T | 450 | K |  | 2 | 1.2 | 1.1712 | -0.0288 | -492.2054 | 0.46877 | 0.39064 | 2.4 | 0.32553
Q_eff | 0.12081 | m3/s |  | 3 | 1.4 | 1.3608 | -0.0392 | -669.9462 | 0.63804 | 0.45575 | 2.8 | 0.32553
tau | 5.8512e-05 | s |  | 4 | 1.6 | 1.5488 | -0.0512 | -875.0317 | 0.83336 | 0.52085 | 3.2 | 0.32553
|  |  |  | 5 | 1.8 | 1.7352 | -0.0648 | -1107.462 | 1.0547 | 0.58596 | 3.6 | 0.32553
0.32553
2nd condition
Q_298 | 0.1 | Nm3/s |  | Test | CAin | CAout | dCA | dCA/tau | r | r/CA | conversion | r/CA2
|  |  |  | 1 | 1 | 0.963 | -0.037 | -632.3472 | 0.60224 | 0.60224 | 3.7 | 0.60224
T | 480 | K |  | 2 | 1.2 | 1.1472 | -0.0528 | -902.3765 | 0.85941 | 0.71617 | 4.4 | 0.59681
Q_eff | 0.16107 | m3/s |  | 3 | 1.4 | 1.33 | -0.07 | -1196.3325 | 1.1394 | 0.81383 | 5 | 0.58131
tau | 4.3884e-05 | s |  | 4 | 1.6 | 1.5088 | -0.0912 | -1558.6503 | 1.4844 | 0.92777 | 5.7 | 0.57986
|  |  |  | 5 | 1.8 | 1.6848 | -0.1152 | -1968.8214 | 1.8751 | 1.0417 | 6.4 | 0.57872
0.58779
3rd condition
Q_298 | 0.15 | Nm3/s |  | Test | CAin | CAout | dCA | dCA/tau | r | r/CA | conversion | r/CA2
|  |  |  | 1 | 1 | 0.95 | -0.05 | -854.5232 | 0.81383 | 0.81383 | 5 | 0.81383
| 510 | K |  | 2 | 1.2 | 1.128 | -0.072 | -1230.5134 | 1.1719 | 0.9766 | 6 | 0.81383
T | 0.25671 | m3/s |  | 3 | 1.4 | 1.3034 | -0.0966 | -1650.9388 | 1.5723 | 1.1231 | 6.9 | 0.80221
tau | 2.7535e-05 | s |  | 4 | 1.6 | 1.4752 | -0.1248 | -2132.8899 | 2.0313 | 1.2696 | 7.8 | 0.79349
|  |  |  | 5 | 1.8 | 1.6434 | -0.1566 | -2676.3666 | 2.5489 | 1.4161 | 8.7 | 0.7867
T [K] | kr | lnK | -1/T
450 | 0.32553 | -1.1223 | -0.0022222
480 | 0.59 | -0.52763 | -0.0020833
510 | 0.8 | -0.22314 | -0.0019608
Ea/R | 3457.9 |  | 28748.9806
lnK0 | 6.5984
k0 | 733.92

## ex2
Q_298K | 3e-06 | Nm3/s
reactor_volume | 1.18e-07 | m3
espi | 0.4
tabella 1 |  |  |  | Test | CAin | CBin | CAout | CBout | dCA | dCA/tau | r | r/CA | conversion
T | 220 | °C |  | 1 | 0.75 | 0 | 0.728 | 0.022 | -0.022 | -0.9256 | 1.5427 | 2.0569 | 2.9333
| 493.15 | K |  | 2 | 1 | 0 | 0.97 | 0.029 | -0.03 | -1.2622 | 2.1036 | 2.1036 | 3
Q_eff | 4.9646e-06 | m3/s |  | 3 | 1.25 | 0 | 1.214 | 0.036 | -0.036 | -1.5146 | 2.5244 | 2.0195 | 2.88
tau | 0.023768 | s |  | 4 | 1.5 | 0 | 1.456 | 0.044 | -0.044 | -1.8512 | 3.0853 | 2.0569 | 2.9333
|  |  |  | 5 | 1.75 | 0 | 1.699 | 0.051 | -0.051 | -2.1457 | 3.5762 | 2.0435 | 2.9143
tabella 2 |  |  |  | Test | CAin | CBin | CAout | CBout | dCA | dCA/tau | r | r/CA | conversion
T | 240 | °C |  | 1 | 0.75 | 0 | 0.713 | 0.038 | -0.037 | -1.6198 | 2.6997 | 3.5996 | 4.9333
| 513.15 | K |  | 2 | 1 | 0 | 0.95 | 0.05 | -0.05 | -2.189 | 3.6483 | 3.6483 | 5
Q_eff | 5.1659e-06 | m3/s |  | 3 | 1.25 | 0 | 1.188 | 0.062 | -0.062 | -2.7143 | 4.5238 | 3.6191 | 4.96
tau | 0.022842 | s |  | 4 | 1.5 | 0 | 1.425 | 0.075 | -0.075 | -3.2834 | 5.4724 | 3.6483 | 5
|  |  |  | 5 | 1.75 | 0 | 1.663 | 0.087 | -0.087 | -3.8088 | 6.348 | 3.6274 | 4.9714
tabella 3 |  |  |  | Test | CAin | CBin | CAout | CBout | dCA | dCA/tau | r | r/CA | conversion
T | 240 | °C |  | 1 | 1 | 0.25 | 0.95 | 0.3 | -0.05 | -2.189 | 3.6483 | 3.6483 | 5
| 513.15 | K |  | 2 | 1 | 0.5 | 0.95 | 0.55 | -0.05 | -2.189 | 3.6483 | 3.6483 | 5
Q_eff | 5.1659e-06 | m3/s |  | 3 | 1 | 0.75 | 0.95 | 0.8 | -0.05 | -2.189 | 3.6483 | 3.6483 | 5
tau | 0.022842 | s |  | 4 | 1 | 1 | 0.95 | 1.05 | -0.05 | -2.189 | 3.6483 | 3.6483 | 5
|  |  |  | 5 | 1 | 1.25 | 0.95 | 1.3 | -0.05 | -2.189 | 3.6483 | 3.6483 | 5
tabella 4 |  |  |  | Test | CAin | CBin | CAout | CBout | dCA | dCA/tau | r | r/CA | conversion
T | 260 | °C |  | 1 | 0.75 | 0 | 0.689 | 0.061 | -0.061 | -2.7746 | 4.6244 | 6.1658 | 8.1333
| 533.15 | K |  | 2 | 1 | 0 | 0.918 | 0.082 | -0.082 | -3.7298 | 6.2163 | 6.2163 | 8.2
Q_eff | 5.3673e-06 | m3/s |  | 3 | 1.25 | 0 | 1.148 | 0.102 | -0.102 | -4.6395 | 7.7325 | 6.186 | 8.16
tau | 0.021985 | s |  | 4 | 1.5 | 0 | 1.377 | 0.123 | -0.123 | -5.5947 | 9.3245 | 6.2163 | 8.2
|  |  |  | 5 | 1.75 | 0 | 1.607 | 0.143 | -0.143 | -6.5044 | 10.8407 | 6.1947 | 8.1714
T [K] | kr | lnK | -1/T
493.15 | 2.093 | 0.7386 | -0.0020278
513.15 | 3.7208 | 1.3139 | -0.0019487
533.15 | 6.4628 | 1.8661 | -0.0018756
Ea/R | 7409.1
lnK0 | 15.759
k0 | 6983075.5437