## ex1
Temperature | 603.15 | K |  |  | k | 0.0083
Pressure | 1 | atm |  |  | n | 1
| cA | time | conversion | dcA | dt | dcA/dt | r | r/cA
| 10 | 0 | 0
| 9.6031 | 5 | 3.9691 | -0.39691 | 5 | -0.079382 | 0.079382 | 0.0082663
| 9.2219 | 10 | 7.7808 | -0.38117 | 5 | -0.076234 | 0.076234 | 0.0082666
| 8.8559 | 15 | 11.4412 | -0.36604 | 5 | -0.073207 | 0.073207 | 0.0082665
| 8.5043 | 20 | 14.9565 | -0.35153 | 5 | -0.070307 | 0.070307 | 0.0082672
| 8.1667 | 25 | 18.3327 | -0.33762 | 5 | -0.067524 | 0.067524 | 0.0082681
| 7.8425 | 30 | 21.5747 | -0.3242 | 5 | -0.06484 | 0.06484 | 0.0082678
| 7.5312 | 35 | 24.6877 | -0.3113 | 5 | -0.062259 | 0.062259 | 0.0082668
| 7.2322 | 40 | 27.6778 | -0.29901 | 5 | -0.059803 | 0.059803 | 0.0082689
| 6.945 | 45 | 30.5498 | -0.2872 | 5 | -0.05744 | 0.05744 | 0.0082706
| 6.6692 | 50 | 33.3077 | -0.27579 | 5 | -0.055158 | 0.055158 | 0.0082705
| 6.4044 | 55 | 35.9556 | -0.26479 | 5 | -0.052958 | 0.052958 | 0.0082689
| 6.1502 | 60 | 38.4978 | -0.25422 | 5 | -0.050845 | 0.050845 | 0.0082671
| 5.906 | 65 | 40.9398 | -0.2442 | 5 | -0.048839 | 0.048839 | 0.0082694
| 5.6715 | 70 | 43.2852 | -0.23454 | 5 | -0.046907 | 0.046907 | 0.0082707
| 5.4463 | 75 | 45.5373 | -0.22521 | 5 | -0.045042 | 0.045042 | 0.0082703
| 5.2301 | 80 | 47.6995 | -0.21622 | 5 | -0.043244 | 0.043244 | 0.0082685
| 5.0224 | 85 | 49.7756 | -0.20761 | 5 | -0.041522 | 0.041522 | 0.0082673
| 4.823 | 90 | 51.7699 | -0.19943 | 5 | -0.039886 | 0.039886 | 0.0082698
| 4.6315 | 95 | 53.6852 | -0.19153 | 5 | -0.038306 | 0.038306 | 0.0082708
| 4.4476 | 100 | 55.5243 | -0.18391 | 5 | -0.036782 | 0.036782 | 0.00827
| 4.271 | 105 | 57.2899 | -0.17656 | 5 | -0.035313 | 0.035313 | 0.008268
| 4.1015 | 110 | 58.9854 | -0.16955 | 5 | -0.03391 | 0.03391 | 0.0082678
| 3.9386 | 115 | 60.614 | -0.16286 | 5 | -0.032573 | 0.032573 | 0.0082702
| 3.7822 | 120 | 62.1781 | -0.15641 | 5 | -0.031282 | 0.031282 | 0.0082707
| 3.632 | 125 | 63.6799 | -0.15018 | 5 | -0.030036 | 0.030036 | 0.0082697
| 3.4878 | 130 | 65.1217 | -0.14418 | 5 | -0.028835 | 0.028835 | 0.0082674
| 3.3494 | 135 | 66.5063 | -0.13847 | 5 | -0.027694 | 0.027694 | 0.0082684
| 3.2164 | 140 | 67.8364 | -0.133 | 5 | -0.026601 | 0.026601 | 0.0082704
| 3.0886 | 145 | 69.1136 | -0.12773 | 5 | -0.025545 | 0.025545 | 0.0082707
| 2.966 | 150 | 70.34 | -0.12263 | 5 | -0.024527 | 0.024527 | 0.0082693
| 2.8483 | 155 | 71.5173 | -0.11774 | 5 | -0.023547 | 0.023547 | 0.0082672
| 2.7352 | 160 | 72.6482 | -0.11309 | 5 | -0.022617 | 0.022617 | 0.0082689
| 2.6266 | 165 | 73.7343 | -0.10862 | 5 | -0.021723 | 0.021723 | 0.0082706
| 2.5223 | 170 | 74.7774 | -0.1043 | 5 | -0.02086 | 0.02086 | 0.0082705
| 2.4221 | 175 | 75.7788 | -0.10014 | 5 | -0.020028 | 0.020028 | 0.0082689
| 2.326 | 180 | 76.7402 | -0.096146 | 5 | -0.019229 | 0.019229 | 0.0082671
| 2.2336 | 185 | 77.6638 | -0.092354 | 5 | -0.018471 | 0.018471 | 0.0082694
| 2.1449 | 190 | 78.5508 | -0.0887 | 5 | -0.01774 | 0.01774 | 0.0082707
| 2.0597 | 195 | 79.4025 | -0.085174 | 5 | -0.017035 | 0.017035 | 0.0082703
| 1.978 | 200 | 80.2203 | -0.081774 | 5 | -0.016355 | 0.016355 | 0.0082685
| 1.8995 | 205 | 81.0054 | -0.078517 | 5 | -0.015703 | 0.015703 | 0.0082673
| 1.824 | 210 | 81.7597 | -0.075422 | 5 | -0.015084 | 0.015084 | 0.0082698
| 1.7516 | 215 | 82.484 | -0.072435 | 5 | -0.014487 | 0.014487 | 0.0082708
| 1.682 | 220 | 83.1795 | -0.069553 | 5 | -0.013911 | 0.013911 | 0.00827
| 1.6153 | 225 | 83.8473 | -0.066775 | 5 | -0.013355 | 0.013355 | 0.008268
| 1.5512 | 230 | 84.4884 | -0.064115 | 5 | -0.012823 | 0.012823 | 0.0082667
| 1.4896 | 235 | 85.1042 | -0.061573 | 5 | -0.012315 | 0.012315 | 0.0082672
| 1.4305 | 240 | 85.6954 | -0.059126 | 5 | -0.011825 | 0.011825 | 0.0082667

## ex2
Temperature | 603.15 | K | [11 empty] | k1 | 0.0025 |  | n1 | 2
Pressure | 1 | atm | [11 empty] | k2 | 0.0067 |  | n2 | 1
| time | cA | cB | cC | dCa | dCB | dCC | dt | dCA/dt | dCB/dt | dCC/dt | conversion | r1 | r2 | r1/cA | r1/cA^2 | r2/CA
| 0 | 10 | 0 | 0
| 5 | 8.7044 | 1.0018 | 0.29377 | -1.2956 | 1.0018 | 0.29377 | 5 | -0.25911 | 0.20036 | 0.058754 | 12.9557 | 0.20036 | 0.058754 | 0.023018 | 0.0026444 | 0.0067499
| 10 | 7.6778 | 1.771 | 0.55122 | -1.0266 | 0.76918 | 0.25745 | 5 | -0.20533 | 0.15384 | 0.05149 | 23.2221 | 0.15384 | 0.05149 | 0.020037 | 0.0026097 | 0.0067064
| 15 | 6.8446 | 2.3759 | 0.77955 | -0.83323 | 0.6049 | 0.22833 | 5 | -0.16665 | 0.12098 | 0.045666 | 31.5544 | 0.12098 | 0.045666 | 0.017675 | 0.0025824 | 0.0066719
| 20 | 6.1551 | 2.8609 | 0.98401 | -0.68944 | 0.48497 | 0.20447 | 5 | -0.13789 | 0.096995 | 0.040893 | 38.4488 | 0.096995 | 0.040893 | 0.015758 | 0.0025602 | 0.0066438
| 25 | 5.5754 | 3.256 | 1.1686 | -0.57974 | 0.39517 | 0.18458 | 5 | -0.11595 | 0.079033 | 0.036915 | 44.2463 | 0.079033 | 0.036915 | 0.014175 | 0.0025425 | 0.0066211
| 30 | 5.0814 | 3.5823 | 1.3363 | -0.49396 | 0.32625 | 0.16771 | 5 | -0.098792 | 0.065249 | 0.033543 | 49.1859 | 0.065249 | 0.033543 | 0.012841 | 0.002527 | 0.0066011
| 35 | 4.6558 | 3.8546 | 1.4896 | -0.42562 | 0.27236 | 0.15326 | 5 | -0.085124 | 0.054473 | 0.030652 | 53.4421 | 0.054473 | 0.030652 | 0.0117 | 0.002513 | 0.0065836
| 40 | 4.2851 | 4.0846 | 1.6304 | -0.37071 | 0.22991 | 0.1408 | 5 | -0.074142 | 0.045982 | 0.028159 | 57.1491 | 0.045982 | 0.028159 | 0.010731 | 0.0025042 | 0.0065715
| 45 | 3.9599 | 4.2799 | 1.7602 | -0.32516 | 0.19535 | 0.12981 | 5 | -0.065033 | 0.039071 | 0.025962 | 60.4008 | 0.039071 | 0.025962 | 0.0098665 | 0.0024916 | 0.0065561
| 50 | 3.6721 | 4.4475 | 1.8804 | -0.28785 | 0.16762 | 0.12022 | 5 | -0.057569 | 0.033525 | 0.024044 | 63.2792 | 0.033525 | 0.024044 | 0.0091296 | 0.0024862 | 0.0065479
| 55 | 3.4159 | 4.5921 | 1.992 | -0.25618 | 0.14452 | 0.11166 | 5 | -0.051235 | 0.028904 | 0.022332 | 65.841 | 0.028904 | 0.022332 | 0.0084615 | 0.0024771 | 0.0065376
| 60 | 3.1866 | 4.7174 | 2.096 | -0.22932 | 0.12535 | 0.10397 | 5 | -0.045864 | 0.02507 | 0.020794 | 68.1342 | 0.02507 | 0.020794 | 0.0078672 | 0.0024689 | 0.0065256
| 65 | 2.9799 | 4.8269 | 2.1932 | -0.20667 | 0.10949 | 0.097177 | 5 | -0.041334 | 0.021899 | 0.019435 | 70.2009 | 0.021899 | 0.019435 | 0.0073488 | 0.0024661 | 0.0065222
| 70 | 2.7931 | 4.9227 | 2.2841 | -0.18677 | 0.095836 | 0.090935 | 5 | -0.037354 | 0.019167 | 0.018187 | 72.0686 | 0.019167 | 0.018187 | 0.0068622 | 0.0024568 | 0.0065113
| 75 | 2.6234 | 5.0071 | 2.3695 | -0.16974 | 0.084415 | 0.085321 | 5 | -0.033947 | 0.016883 | 0.017064 | 73.766 | 0.016883 | 0.017064 | 0.0064355 | 0.0024531 | 0.0065046
| 80 | 2.4685 | 5.0818 | 2.4497 | -0.15493 | 0.074672 | 0.080255 | 5 | -0.030985 | 0.014934 | 0.016051 | 75.3152 | 0.014934 | 0.016051 | 0.00605 | 0.0024509 | 0.0065024
| 85 | 2.3268 | 5.148 | 2.5253 | -0.14168 | 0.066137 | 0.075546 | 5 | -0.028337 | 0.013227 | 0.015109 | 76.7321 | 0.013227 | 0.015109 | 0.0056848 | 0.0024432 | 0.0064936
| 90 | 2.1967 | 5.2068 | 2.5965 | -0.13011 | 0.05886 | 0.071249 | 5 | -0.026022 | 0.011772 | 0.01425 | 78.0332 | 0.011772 | 0.01425 | 0.005359 | 0.0024396 | 0.006487
| 95 | 2.0767 | 5.2594 | 2.6639 | -0.11997 | 0.05261 | 0.06736 | 5 | -0.023994 | 0.010522 | 0.013472 | 79.2329 | 0.010522 | 0.013472 | 0.0050667 | 0.0024398 | 0.0064872
| 100 | 1.966 | 5.3065 | 2.7276 | -0.11076 | 0.047043 | 0.063714 | 5 | -0.022151 | 0.0094087 | 0.012743 | 80.3404 | 0.0094087 | 0.012743 | 0.0047858 | 0.0024343 | 0.0064817
| 105 | 1.8635 | 5.3486 | 2.7879 | -0.10247 | 0.042159 | 0.060312 | 5 | -0.020494 | 0.0084319 | 0.012062 | 81.3652 | 0.0084319 | 0.012062 | 0.0045248 | 0.0024281 | 0.0064731
| 110 | 1.7683 | 5.3866 | 2.8451 | -0.095215 | 0.037983 | 0.057232 | 5 | -0.019043 | 0.0075965 | 0.011446 | 82.3173 | 0.0075965 | 0.011446 | 0.004296 | 0.0024295 | 0.0064732
| 115 | 1.6797 | 5.4209 | 2.8995 | -0.08861 | 0.034253 | 0.054357 | 5 | -0.017722 | 0.0068506 | 0.010871 | 83.2034 | 0.0068506 | 0.010871 | 0.0040785 | 0.0024282 | 0.0064724
| 120 | 1.5971 | 5.4518 | 2.9511 | -0.082546 | 0.030902 | 0.051643 | 5 | -0.016509 | 0.0061805 | 0.010329 | 84.0289 | 0.0061805 | 0.010329 | 0.0038698 | 0.002423 | 0.0064671
| 125 | 1.5201 | 5.4797 | 3.0002 | -0.077033 | 0.027937 | 0.049096 | 5 | -0.015407 | 0.0055873 | 0.0098192 | 84.7992 | 0.0055873 | 0.0098192 | 0.0036757 | 0.0024181 | 0.0064597
| 130 | 1.4479 | 5.5051 | 3.047 | -0.072146 | 0.025371 | 0.046775 | 5 | -0.014429 | 0.0050742 | 0.009355 | 85.5206 | 0.0050742 | 0.009355 | 0.0035044 | 0.0024203 | 0.0064609
| 135 | 1.3803 | 5.5281 | 3.0916 | -0.067644 | 0.023052 | 0.044592 | 5 | -0.013529 | 0.0046105 | 0.0089183 | 86.1971 | 0.0046105 | 0.0089183 | 0.0033402 | 0.0024199 | 0.0064612
| 140 | 1.3168 | 5.5491 | 3.1341 | -0.063464 | 0.020946 | 0.042517 | 5 | -0.012693 | 0.0041893 | 0.0085035 | 86.8317 | 0.0041893 | 0.0085035 | 0.0031814 | 0.0024159 | 0.0064575
| 145 | 1.2572 | 5.5681 | 3.1747 | -0.059605 | 0.019053 | 0.040552 | 5 | -0.011921 | 0.0038107 | 0.0081104 | 87.4278 | 0.0038107 | 0.0081104 | 0.003031 | 0.0024109 | 0.0064511
| 150 | 1.2011 | 5.5855 | 3.2134 | -0.056117 | 0.017389 | 0.038727 | 5 | -0.011223 | 0.0034779 | 0.0077455 | 87.9889 | 0.0034779 | 0.0077455 | 0.0028955 | 0.0024107 | 0.0064486
| 155 | 1.1482 | 5.6014 | 3.2504 | -0.05294 | 0.015904 | 0.037035 | 5 | -0.010588 | 0.0031809 | 0.007407 | 88.5183 | 0.0031809 | 0.007407 | 0.0027704 | 0.0024129 | 0.0064512
| 160 | 1.0982 | 5.616 | 3.2858 | -0.049958 | 0.01454 | 0.035418 | 5 | -0.0099916 | 0.002908 | 0.0070836 | 89.0179 | 0.002908 | 0.0070836 | 0.0026479 | 0.0024111 | 0.0064502
| 165 | 1.051 | 5.6293 | 3.3197 | -0.047171 | 0.013295 | 0.033876 | 5 | -0.0094343 | 0.0026591 | 0.0067752 | 89.4896 | 0.0026591 | 0.0067752 | 0.0025299 | 0.0024071 | 0.0064462
| 170 | 1.0065 | 5.6414 | 3.3521 | -0.044581 | 0.012171 | 0.032409 | 5 | -0.0089161 | 0.0024342 | 0.0064819 | 89.9354 | 0.0024342 | 0.0064819 | 0.0024186 | 0.0024031 | 0.0064403
| 175 | 0.96423 | 5.6526 | 3.3832 | -0.042224 | 0.011177 | 0.031048 | 5 | -0.0084448 | 0.0022353 | 0.0062095 | 90.3577 | 0.0022353 | 0.0062095 | 0.0023182 | 0.0024042 | 0.0064399
| 180 | 0.92419 | 5.6629 | 3.4129 | -0.040037 | 0.010272 | 0.029765 | 5 | -0.0080074 | 0.0020544 | 0.005953 | 90.7581 | 0.0020544 | 0.005953 | 0.0022229 | 0.0024052 | 0.0064413
| 185 | 0.88622 | 5.6723 | 3.4415 | -0.037974 | 0.0094378 | 0.028536 | 5 | -0.0075948 | 0.0018876 | 0.0057073 | 91.1378 | 0.0018876 | 0.0057073 | 0.0021299 | 0.0024033 | 0.00644
| 190 | 0.85019 | 5.681 | 3.4688 | -0.036035 | 0.0086739 | 0.027361 | 5 | -0.0072071 | 0.0017348 | 0.0054723 | 91.4981 | 0.0017348 | 0.0054723 | 0.0020405 | 0.0024 | 0.0064366
| 195 | 0.81596 | 5.689 | 3.4951 | -0.034223 | 0.007981 | 0.026242 | 5 | -0.0068446 | 0.0015962 | 0.0052484 | 91.8404 | 0.0015962 | 0.0052484 | 0.0019562 | 0.0023974 | 0.0064322
| 200 | 0.7834 | 5.6963 | 3.5203 | -0.03256 | 0.007362 | 0.025198 | 5 | -0.0065121 | 0.0014724 | 0.0050397 | 92.166 | 0.0014724 | 0.0050397 | 0.0018795 | 0.0023991 | 0.0064331
| 205 | 0.75241 | 5.7031 | 3.5445 | -0.030996 | 0.0067917 | 0.024204 | 5 | -0.0061992 | 0.0013583 | 0.0048408 | 92.4759 | 0.0013583 | 0.0048408 | 0.0018053 | 0.0023994 | 0.0064338
| 210 | 0.72289 | 5.7094 | 3.5677 | -0.029514 | 0.0062644 | 0.02325 | 5 | -0.0059028 | 0.0012529 | 0.0046499 | 92.7711 | 0.0012529 | 0.0046499 | 0.0017331 | 0.0023975 | 0.0064324
| 215 | 0.69478 | 5.7152 | 3.5901 | -0.028115 | 0.00578 | 0.022335 | 5 | -0.005623 | 0.001156 | 0.004467 | 93.0522 | 0.001156 | 0.004467 | 0.0016638 | 0.0023948 | 0.0064294
| 220 | 0.66798 | 5.7205 | 3.6115 | -0.026802 | 0.0053393 | 0.021463 | 5 | -0.0053604 | 0.0010679 | 0.0042926 | 93.3202 | 0.0010679 | 0.0042926 | 0.0015987 | 0.0023933 | 0.0064262
| 225 | 0.64239 | 5.7254 | 3.6322 | -0.025585 | 0.0049409 | 0.020644 | 5 | -0.005117 | 0.00098818 | 0.0041288 | 93.5761 | 0.00098818 | 0.0041288 | 0.0015383 | 0.0023946 | 0.0064272
| 230 | 0.61796 | 5.73 | 3.652 | -0.02443 | 0.0045714 | 0.019859 | 5 | -0.004886 | 0.00091428 | 0.0039717 | 93.8204 | 0.00091428 | 0.0039717 | 0.0014795 | 0.0023942 | 0.0064272
| 235 | 0.59463 | 5.7342 | 3.6711 | -0.023334 | 0.0042294 | 0.019104 | 5 | -0.0046667 | 0.00084588 | 0.0038208 | 94.0537 | 0.00084588 | 0.0038208 | 0.0014225 | 0.0023923 | 0.0064256
| 240 | 0.57233 | 5.7382 | 3.6895 | -0.022295 | 0.003915 | 0.01838 | 5 | -0.004459 | 0.000783 | 0.003676 | 94.2767 | 0.000783 | 0.003676 | 0.0013681 | 0.0023904 | 0.0064229

## ex3
Q_298K | 0.02 | Nm3/s
reactor_diameter | 0.02 | m
reactor_area | 0.00031416 | m2
reactor_length | 0.06 | m
reactor_volume | 1.885e-05 | m3
tabella 1 |  |  |  | Test | CAin | CBin | CAout | CBout | dCA | dCA/tau | r | r/CA | conversion
T | 206.85 | °C |  | 1 | 0.75 | 0.1 | 0.73232 | 0.11768 | -0.01768 | -30.2159 | 30.2159 | 40.2879 | 2.3573
| 480 | K |  | 2 | 1 | 0.1 | 0.97643 | 0.12357 | -0.02357 | -40.2822 | 40.2822 | 40.2822 | 2.357
Q_eff | 0.032215 | m3/s |  | 3 | 1.25 | 0.1 | 1.2205 | 0.12946 | -0.0295 | -50.4169 | 50.4169 | 40.3335 | 2.36
tau | 0.00058512 | s |  | 4 | 1.5 | 0.1 | 1.4646 | 0.13535 | -0.0354 | -60.5002 | 60.5002 | 40.3335 | 2.36
|  |  |  | 5 | 1.75 | 0.1 | 1.7088 | 0.14125 | -0.0412 | -70.4127 | 70.4127 | 40.2358 | 2.3543
tabella 2 |  |  |  | Test | CAin | CBin | CAout | CBout | dCA | dCA/tau | r | r/CA | conversion
T | 226.85 | °C |  | 1 | 0.75 | 0 | 0.71592 | 0.034082 | -0.03408 | -60.6711 | 60.6711 | 80.8949 | 4.544
| 500 | K |  | 2 | 1 | 0 | 0.95456 | 0.045443 | -0.045443 | -80.8995 | 80.8995 | 80.8995 | 4.5443
Q_eff | 0.033557 | m3/s |  | 3 | 1.25 | 0 | 1.1932 | 0.056804 | -0.0568 | -101.1186 | 101.1186 | 80.8949 | 4.544
tau | 0.00056172 | s |  | 4 | 1.5 | 0 | 1.4318 | 0.068165 | -0.0682 | -121.4135 | 121.4135 | 80.9423 | 4.5467
|  |  |  | 5 | 1.75 | 0 | 1.6705 | 0.079526 | -0.0795 | -141.5304 | 141.5304 | 80.8745 | 4.5429
tabella 3 |  |  |  | Test | CAin | CBin | CAout | CBout | dCA | dCA/tau | r | r/CA | conversion
T | 236.85 | °C |  | 1 | 0.75 | 0.1 | 0.70379 | 0.14621 | -0.04621 | -83.911 | 83.911 | 111.8813 | 6.1613
| 510 | K |  | 2 | 1 | 0.15 | 0.93839 | 0.21161 | -0.06161 | -111.8752 | 111.8752 | 111.8752 | 6.161
Q_eff | 0.034228 | m3/s |  | 3 | 1.25 | 0.2 | 1.173 | 0.27701 | -0.077 | -139.8214 | 139.8214 | 111.8571 | 6.16
tau | 0.0005507 | s |  | 4 | 1.5 | 0.25 | 1.4076 | 0.34242 | -0.0924 | -167.7856 | 167.7856 | 111.8571 | 6.16
|  |  |  | 5 | 1.75 | 0.3 | 1.6422 | 0.40782 | -0.1078 | -195.7499 | 195.7499 | 111.8571 | 6.16
tabella 4 |  |  |  | Test | CAin | CBin | CAout | CBout | dCA | dCA/tau | r | r/CA | conversion
T | 246.85 | °C |  | 1 | 0.75 | 0.1 | 0.68826 | 0.16174 | -0.06174 | -114.3096 | 114.3096 | 152.4128 | 8.232
| 520 | K |  | 2 | 1 | 0.1 | 0.91768 | 0.18232 | -0.08232 | -152.4128 | 152.4128 | 152.4128 | 8.232
Q_eff | 0.034899 | m3/s |  | 3 | 1.25 | 0.1 | 1.1471 | 0.20291 | -0.1029 | -190.5159 | 190.5159 | 152.4128 | 8.232
tau | 0.00054011 | s |  | 4 | 1.5 | 0.1 | 1.3765 | 0.22349 | -0.1235 | -228.6562 | 228.6562 | 152.4374 | 8.2333
|  |  |  | 5 | 1.75 | 0.1 | 1.6059 | 0.24407 | -0.1441 | -266.7964 | 266.7964 | 152.4551 | 8.2343
tabella 5 |  |  |  | Test | CAin | CBin | CAout | CBout | dCA | dCA/tau | r | r/CA | conversion
T | 277.85 | °C |  | 1 | 0.75 | 0.1 | 0.61521 | 0.23479 | -0.13479 | -263.9569 | 263.9569 | 351.9425 | 17.972
| 550 | K |  | 2 | 1 | 0.1 | 0.82025 | 0.27975 | -0.17975 | -352.0012 | 352.0012 | 352.0012 | 17.975
Q_eff | 0.036913 | m3/s |  | 3 | 1.25 | 0.1 | 1.0253 | 0.32472 | -0.2247 | -440.026 | 440.026 | 352.0208 | 17.976
tau | 0.00051065 | s |  | 4 | 1.5 | 0.1 | 1.2303 | 0.36969 | -0.2697 | -528.1487 | 528.1487 | 352.0992 | 17.98
|  |  |  | 5 | 1.75 | 0.1 | 1.4353 | 0.41466 | -0.3147 | -616.2714 | 616.2714 | 352.1551 | 17.9829
T | kr | lnK | -1/T
480 | 40.79 | 3.7084 | -0.0020833
500 | 82.8 | 4.4164 | -0.002
510 | 115.46 | 4.7489 | -0.0019608
520 | 159.056 | 5.0693 | -0.0019231
Ea/R | 8491
lnK0 | 21.398
k0 | 1963510932.8331